## Sheet1
起重机维护保养内容明细
位置 | 零、部件名称 | 保养内容 | 备注
起升机构 | 1、电机 | （1）运转时无杂音、无异发热
| 2、减速箱 | （1）运转时无杂音、无异发热
| 3、制动器、制动轮 | （1）刹车片无破损、或磨损量＜50%
（2）制动轮表面无油污，不均匀磨损
（3）制动力符合要求
| 4、钢丝绳 | （1）两股或两股以上有断丝情况，绳经磨损量＜25%
（2）绳端固定牢固可靠，润滑良好
| 5、钢丝绳卷筒 | （1）无裂纹、无严重磨损
| 6、吊钩 | （1）转动灵活，无裂纹
（2）防意外脱钩可靠
| 7、各连接螺栓、联轴器 | （1）无松动、连接可靠
小车机构 | 1、电机 | （1）运转时无杂音、无异常发热
| 2、减速箱 | （1）运转时无杂音、无异常发热
| 3、制动器 | （1）刹车片无破损、磨损量＜50%
（2）制动轮表面无油污，不均匀磨损
（3）制动能力符合要求
| 4、车轮 | （1）无破损，异常磨损
| 5、行走轨道 | （1）螺丝，压板无松动，无异常磨损
| 6、各联接螺栓、联轴器 | （1）无松动，连接可
大车机构 | 1、电机 | （1）运转时无杂音、无异常发热
| 2、减速箱 | （1）运转时无杂音、无异常发热
| 3、制动器 | （1）刹车片无破损、磨损量＜50%
（2）制动轮表面无油污，不均匀磨损
（3）制动能力符合要求
| 4、车轮 | （1）无破损，异常磨损
| 5、行走轨道 | （1）螺丝，压板无松动，无异常磨损
| 6、各联接螺栓、联轴器 | （1）无松动，连接可靠
电气系统 | 1、各电控柜 | （1）柜内无杂物，布线整齐，连接紧固
（2）各元件安装固定可靠，动作正常
| 2、各操作控制器 | （1）无破损，操作畅顺，准确
| 3、各安全限位、联锁开关 | （1）各开关安装固定可靠，动作正常
| 4、供电滑线电轨 | （1）无变开、元松动、接触良好
| 5、供电电线、电缆 | （1）无破损、老化现象、悬挂状态良好
金 属 构 架 |  | 无歪扭，无裂纹，焊缝牢固
整车试运行 |  | 运行畅顺